## Лист1
Отчет
работ по текущему ремонту и техническому обслуживанию общего
имущества МКД, выполненных за 2022 года на жилом доме № 8
по улице Талсинская
№№ | Наименование работ по МКД | Ед.изм. | Объем | Стоимость работ,
п/п |  |  |  | руб. без НДС
Техническое обслуживание
1 | Смена ламп светодиодных | 100шт | 0.22 | 4304.4
2 | Ремонт групповых щитков на лестничной клетке со сменой автоматов | 100шт | 0.01 | 4859.6
3 | Осмотр линий электрических сетей,арматуры и электрооборудования на л/клетках | 100 лестничных клеток | 0.54 | 22539.6
4 | Осмотр системы центрального отопления | 1000м2 осматриваемых помещений | 1.8 | 80254.8
5 | Осмотр водопровода, канализации | 100квартир | 1.42 | 77287
6 | Водоотлив из подвала электрическими насосами | 100м3 воды | 1.02 | 5229
7 | Смена дверных приборов замки навесные | 100шт приб. | 0.01 | 1040.6
195515
Текущий ремонт
1 | Смена задвижек диаметром 50мм | 100шт | 0.02 | 11707
2 | Изготовление элементов и сборка узлов стальных трубопроводов диам .50мм(катушка) | 10м трубопровода | 0.15 | 1022.2
3 | Установка фланцевых соединений на стальных трубопроводах диам. 50мм | 1 соед. | 1 | 1902.2
4 | Устройство покрытий из керамогранитных плиток размером 30х30см | 100м2 | 0.08 | 10689.6
5 | Установка номерных табличек:для квартир | шт | 1 | 459.4
6 | Заделка подвальных окон железом | 10м2 | 0.37 | 2314.4
7 | Ремонт штукатурки внутренних стен по камню | 100м2 отремонтированной поверхности | 0.22 | 35394.2
8 | Покрытие грунтовкой глубокого проникновения за 1 раз потолков | 100м2 покрытия | 0.22 | 1858.8
9 | Окраска водно-дисперсионными акриловыми составами улучшенная по штукатурке потолков | 100м2 окрашиваемой поверхности | 0.35 | 22245.6
10 | Окраска водно-дисперсионными акриловыми составами улучшенная по штукатурке откосов | 100м2 окрашиваемой поверхности | 3.605 | 167364.8
11 | Улучшенная масляная окраска ранее стен за 2 раза с расчисткой старой краски до 10%(сапожок) | 100м2 окрашиваемой поверхности | 0.3323 | 9011
12 | Устройство перегородок в жилых зданиях на однорядном металлическом каркасе с обшивкой гипсокартонными листами | 100м2 перегородок | 0.08 | 16818.8
13 | Ремонт и восстановление уплотнения стыков прокладками ПРП в 1 ряд в стенах,оконных.дверных блоках насухо | 100м восстановленной герметизации стыков | 0.065 | 1524.6
14 | Устройство металлических пешеходных ограждений | 100м | 0.02 | 4299
15 | Облицовка стен глухих по металлическому каркасу гипсокартонными листами | 100м2 | 0.13 | 18344.2
16 | Ремонт межпанельных швов без вскрытия кв 177,162,59 | м.п. | 26 | 11154
17 | Ремонт межпанельных швов со вскрытием и заменой утеплителя кв №№177,162,59 | м.п. | 34 | 23460
18 | Смена существующих рулонных кровель на покрытия из наплавляемых материалов в один слой | 100м2 покрытия | 0.02 | 1410
19 | Демонтаж-монтаж двери металлической тамбурной | шт | 2 | 112108.4
20 | Усиление решетки | 1т усиления | 0.01 | 2402
21 | Установка решеток на окна массой: до 25кг/м2 | т | 0.025 | 5307.8
22 | Смена обделок из листовой стали парапетов шириной до 1м | 100м | 0.06 | 6344.6
23 | Демонтаж светильников с лампами накаливания | 100шт | 0.11 | 470.8
24 | Смена светильников со светодиодными лампами | 100шт | 0.11 | 23130.8
25 | Смена выключателей | 100шт | 0.11 | 2411.6
26 | Кабель двух-четырехжильный | 100м | 1.3 | 73998
27 | Изготовление и установка стеклопакетов | 100м2 | 0.03 | 18097.2
28 | Смена уплотнительной резины герметических дверей | шт | 1 | 390.4
29 | Установка мусорных контейнеров | шт | 1 | 11435
30 | Валка деревьев в городских условиях с вывозом контейнера | 1 складочный м3 кряжей | 8 | 56874.2
31 | Ремонт металлических ограждений средний | 1м2 | 2 | 15851
32 | Демонтаж отдельных участков металлического ограждения газоной из труб диам. до 15мм | 1м сменяемого ограждения | 10 | 1887.8
33 | Демонтаж приемного клапана мусоропровода | шт | 4 | 2111.2
34 | Монтаж приемного клапана мусоропровода | шт | 4 | 20471
35 | Ремонт отмостки и цоколя | услуга | 1 | 218039
36 | Механизированная обработка придомовой территории ПСС | раз | 2 | 1600
37 | Услуги трактора, экскаватора-погрузчика,самосвала,погузка и вывоз снега со складированием | м3 | 40 | 26000
38 | Механизированная уборка снега на придомовой территории | мин | 1288 | 49079
988989.6
| Итого: |  |  | 1184504.6
| Директор | Рыжов А.А.
Исп.Захарова О.Е.
|  | т/обсл | 195515
|  | т/рем | 988989.6
1184504.6
|  | по акту | 1184504.6
,,
,